## Sheet1
序号 | 项目名称 | 规格型号 | 数量 | 单位 | 单价 | 总价 | 设备参数
1 | 智慧矿山综合管控平台 | 矿山三维建模 | 1 | 套 | 60000 | 60000 | 2万/平方公里
|  | 数据三维可视化平台 | 1 | 套 | 90000 | 90000
|  | 服务器（ R740:1*银牌 4210R 10核20线程 内存 64G丨存储 4T丨） | 1 | 台 |  | 0 | （ R740:1*银牌 4210R 10核20线程 内存 64G丨存储 4T丨）
|  | 工作站（ CPU 十代i7 内存64G 存储1T固态+1T机械 显卡3060Ti、含23.8英寸显示器、键鼠） | 1 | 台 |  | 0 | （ CPU 十代i7 内存64G 存储1T固态+1T机械 显卡3060Ti、含23.8英寸显示器、键鼠）
合计： | [5 empty] | 150000
2 | 卡车智能调度系统 | 车载终端（工业级平板电脑、触屏显示、支持语音对讲、内含高精度定位模块、静态定位精度厘米级） | 1 | 套 | 9200 | 9200 | 工业级平板电脑主机、 处理器：Qualcomm SDM632 8*1.8GHZ(4*A73+4*A53)、 内置系统：Android 10GMS、 触屏显示1920x1200、 USB3.0接口、 工作温度：-20℃~60℃、 支持语音对讲、 内含高精度定位模块、 静态定位精度厘米级
|  | 车载终端配件（含电源适配器、车载终端支架、高精度定位天线） | 1 | 套 | 500 | 500 | 含电源适配器、车载终端支架、高精度定位天线
|  | 车载终端摄像模块 | 1 | 套 | 350 | 350 | 分辨率：1920*1080； 镜头光圈：F1.6； 支持 红外夜视； 净重： 118g
|  | 手麦 | 1 | 套 | 100 | 100 | 功率：5W； 频率响应：60-15kHZ； 阻抗：4欧姆； 壳体材料：塑料； 输入接口：USB
|  | 行为分析摄像头 | 1 | 套 | 1200 | 1200 | 成像器件：100 万像素 1/3"超低照度 CMOS； 有效像素 1280(H) x720(V)； 信噪比： 45db； 信号制式： PAL/NTSC； 快门速度： 1/30 秒-1/5000 秒； HFOW 水平角度： 60°-70°； VF0V 垂直角度： 30°-45°； 光圈： 固定光圈。
|  | 定位基准站（含200W太阳能板、200AH蓄电池、4G通讯模块、GNSS基准站、支架、预埋件、配电箱、太阳能控制器、高精度定位天线） | 1 | 套 | 20000 | 20000 | 精度指标：平面±(2.5mm+0.5x10-6D)， 定位数据/状态信息：NMEA 0183, V4.0。 电源系统：9 ~ 18 VDC，5.5*2.1端子； 功率：1.5W。 工作温度：-40℃ ~65℃； 存贮温度：-40 ℃~80℃； 防水防尘：IP67；
|  | 车载移动终端软件（移动端使用） | 1 | 套 | 50000 | 50000 | 智能语音功能（紧急通知、信息广播、通话对讲、语音播报）； 车载终端定位； 状态自动识别； 智能调度； 路径优化； 人工调度；
|  | 卡车智能调度系统软件 | 1 | 套 | 100000 | 100000 | 车载终端定位； 状态自动识别； 智能调度； 路径优化； 人工调度； 告警管理； 信息查询； 数据统计； 权限管理。
|  | 4G流量卡（15G/月） | 2 | 张 |  | 0
合计： | [5 empty] | 181350
3 | 现场施工 | 设备安装、调试 | 1 | 项 |  | 0
合计： | [5 empty] | 0
总计： | [5 empty] | 331350