## Sheet1
地压监测系统
序号 | 设备名称 | 设备需求 | 单位 | 数量 | 单价 | 合计 | 备注
1 | 地压监测系统软件 | 具备信息采集、处理及报警等功能。系统采用B/S架构；系统最大监测点数：1000；系统通讯距离：10km（通信电缆）、40km（单模光纤）；传输接口：RS485接口、 以太网接口、单模光纤接口。系统内设备采用整机一体化方案，具备扩展升级功能，保持20%备用余量。主机和分站的备用电源应能保持连续工作2h以上。 | 套 | 1 | 60000 | 60000
2 | 矿用型数据采集分站 | 通讯方式RS485、 以太网、单模光纤接口； | 台 | 2 | 8600 | 17200 | KJ515-F
3 | 矿用型压力监测子站 | 工作电流≤100mA；监测容量：1～512点；传输方式：半双工，无线信号接收、转发；具有存储功能，存储时间≥7d。 | 台 | 2 |  | 0
4 | 矿用型锚杆（索）应力传感器 | 测量范围0～400kN；单测点 | 台 | 12 | 2700 | 32400 | 锚杆应力计
5 | 围岩移动传感器 | 测量范：0～350mm；测点数 ：2 | 台 | 12 | 2700 | 32400 | 具备顶板离层检测（多点位移计）
6 | 矿用型钻孔应力传感器 | 测量范围0～60MPa ；测点数：2 | 台 | 12 | 3500 | 42000
| 多点振弦采集仪 | 8通道 | 台 | 5 | 9650 | 48250
7 | 矿用不间断电源 | 电源箱输入AC127V/660V 50Hz；输出电压DC24、18、12、9V；备用电池供电时间>2h。 | 台 | 4 | 3800 | 15200 | （KDY660/18B）监测分站、子站电源
8 | 矿用手持采集器 | 对红外传感器设备的改号、采集、清空等功能 | 台 | 1 | 2650 | 2650
9 | 油泵 |  | 台 | 1 |  | 0 | 满足安装要求
|  |  | 项目总计： |  |  | 250100