## 大田大棚气象站
晶合小型气象站报价
序号 | 类型 | 配件 | 报价 | 是否必选 | 放置位置 | 说明
1 | 基本配件 | 百叶箱+采集板（含固定弯折板支架）不包含气体组合 | 350 | 必选其一 | 固定架顶部中心 | 基本配置是5层百叶箱，多一层报价：+15元； 百叶箱内监测项超过4项，每增2项报价：+50元
2 |  | 百叶箱+采集板（含固定弯折板支架），包含气体组合 | 360 |  | 固定架顶部中心 | 基本配置是5层百叶箱，多一层报价：+15元； 百叶箱内监测项超过4项，每增2项报价：+50元
3 | 箱体 | 室外防水ABS箱（H6） | 195 | 选配 | 固定在立杆或支架上 | 白色ABS材质，外开门，室外防水
4 |  | 室外防水金属箱（高配） | 350 |  |  | 白色金属材质，外开门，高配
5 | 通讯模块 | 485通讯 | —— | 选一 | 百叶箱内 | 基本配件含485通讯
6 |  | NB通讯 | 180 |  |  | 含一年有效次数内/流量通讯费如下：电信：2万次 移动：50M
7 |  | 4G通讯 | 290 |  |  | 含一年有效次数内/流量通讯费如下：移动:每月30M/一年360M
8 |  | WIFI通讯 | 155
9 | 存储功能 | SD存储功能 | 280 | 选配 | 放控制箱里面 | 订制外壳，带4G的SD储存卡
10 | 固定架部分 | 三脚架 | 450 | 二选一 |  | 含埋地螺丝，不含横杆
11 |  | 2.5米立杆 | 395 |  |  | 含埋地螺丝，不含横杆
12 |  | 横杆 | 120 | 选配 |  | 一个横杆最多放置4个外接设备
13 |  | 地笼（预埋件） | 45 | 选配 | 埋底 | 配合2.5米立杆专用
14 | 显示部分 | 3*3 LED显示屏+箱体 表贴 （钣金屏） | 1000 | 选配 | 挂在固定架上 | 钣金屏
15 |  | 4*4 LED显示屏+箱体 表贴 （钣金屏） | 1600 |  |  | 钣金屏
16 |  | 7寸液晶显示屏（非触摸屏） | 550 |  | 嵌入控制箱上/放置控制箱内 | 屏幕+外框
17 | 供电部分 | 220V AC市电 | 150
18 |  | 太阳能供电（含太阳能板、蓄电池、控制器、支架）默认20W8AH | 650 | 选配 | 挂在固定架上 | 当有LED大屏时，默认不提供太阳能供电 太阳能供电价格需咨询后定价
19 | 监测模块 | 空气温湿度 | 75 | 选配 | 百叶箱内
20 |  | 光照0-65535lux | 75 |  |  | 量程：0-65535lux
21 |  | 光照0-20W | 100 |  |  | 量程：0-20W
22 |  | 二氧化碳（低配400-60000） | 160 |  |  | 量程：400-60000ppm
23 |  | 二氧化碳（高配（0-5000ppm） | 320 |  |  | 量程：0-5000ppm
24 |  | 二氧化碳（高配0-2000ppm） | 450
25 |  | 大气压 | 55
26 |  | 紫外线（低配） | 135 |  |  | 太阳紫外线（300-600nm）
27 |  | 紫外线（高配） | 228 |  |  | 紫外线灯（200-370nm）
28 |  | 雨雪 | 150 |  | 外接传感器，横杆上
29 |  | 太阳能总辐射 | 1065
31 |  | 蒸发量 | 1600 |  |  | 含安装支架
32 |  | 降雨量 不锈钢 双翻斗 精度0.1 | 1850 |  |  | 含安装支架
33 |  | 降雨量 ABS 精度0.2 | 550 |  |  | 含安装支架
34 |  | 土壤湿度 | 135 |  |  | 传感器默认线长2米（增加一米5块钱）
35 |  | 土壤温度 | 135 |  |  | 传感器默认线长2米（增加一米5块钱）
36 |  | 土壤氮 | 135 |  |  | 传感器默认线长2米（增加一米5块钱）
37 |  | 土壤磷 | 135 |  |  | 传感器默认线长2米（增加一米5块钱）
38 |  | 土壤钾 | 135 |  |  | 传感器默认线长2米（增加一米5块钱）
39 |  | 土壤电导率 | 135 |  |  | 传感器默认线长2米（增加一米5块钱）
40 |  | 土壤PH值 | 155 |  |  | 传感器默认线长2米（增加一米5块钱）
41 |  | 风速（不锈钢） | 220
42 |  | 风向（不锈钢） | 220
51 |  | 负氧离子传感器 | 1600
52 |  | 空气质量TVOC | 120

## 土壤类传感器
序号 | 监测传感器类型 | 细分类型 | 报价体系
(含普通运费不含税)
13 | 土壤温湿度 | 【wifi】土壤温湿度 | 400
14 |  | 【4G】土壤温湿度 | 550
15 |  | 【NB】土壤温湿度 | 430
16 |  | 【RJ45】土壤温湿度 | 885
17 |  | RS485 土壤温湿度 | 125
18 |  | 0-5v、4-20ma、0-10v 土壤温湿度 | 240
19 | EC值 | 【wifi】土壤EC值 | 390
20 |  | 【4G】土壤EC值 | 540
21 |  | 【NB】土壤EC值 | 420
22 |  | 【RJ45】土壤EC值 | 885
23 |  | RS485 土壤EC值 | 120
24 |  | 0-5v、4-20ma、0-10v 土壤EC值 | 220
31 | 土壤三合一，温湿度电导率 | 【wifi】土壤三合一 | 430
32 |  | 【4G】土壤三合一 | 580
33 |  | 【NB】土壤三合一 | 460
34 |  | 【RJ45】土壤三合一 | 885
35 |  | 485土壤三合一 | 165
42 | 土壤ph值（针式） | 【wifi】土壤PH值 | 435
43 |  | 【4G】土壤PH值带电源 | 465
44 |  | 【NB-IOT】土壤PH值带电源 | 415
45 |  | 【RJ45】土壤PH值 | 445
46 |  | 【RS485】土壤PH值传感器 | 195
47 |  | 0-5v、4-20ma、0-10v 土壤PH | 240
48 | 土壤养分（氮磷钾） | 【wifi】土壤养分 | 800
49 |  | 【4G】土壤养分值电源 | 971
50 |  | 【NB-IOT】土壤养分值电源 | 849
52 |  | 【RJ45】土壤养分 | 885
53 |  | 【RS485】土壤氮磷钾养分传感器 | 265
54 |  | 氮-485 | 165
55 |  | 磷-485 | 165
56 |  | 钾-485 | 165
57 |  | 模拟量通讯（任意2项或1项） | 280

## 温湿度
序号 | 监测传感器类型 | 细分类型 | 报价体系
(含普通运费不含税)
1 | 空气温湿度传感器 | 【WIFI】外置PVC头 | 185
2 |  | 【4G】外置PVC头带电源 | 365
3 |  | 【NB】外置PVC头电源版 | 229
5 |  | 【RJ45以太网】外置PVC探头 | 275
6 |  | RS485外置PVC探头 | 89
7 |  | 4~20MA、0~5v、0~10v外置PVC探头 | 125

## 大气压力
序号 | 监测传感器类型 | 细分类型 | 报价体系
(含普通运费不含税)
1 | 大气压 | 【WIFI】外置PVC头 | 290
2 |  | 【4G】外置PVC头带电源 | 370
3 |  | 【NB】外置PVC头电源版 | 300
5 |  | 【RJ45以太网】 外置PVC头 | 290
6 |  | RS485外置PVC探头 | 190
7 |  | 0-5v、4-20ma、0-10v外置PVC探头 | 235

## 二氧化碳
序号 | 监测传感器类型 | 细分类型 | 报价体系
(含普通运费不含税)
1 | 二氧化碳 | 【wifi】单CO2 普通版（400~6w） | 382
2 |  | 【wifi】单CO2 灵敏版（5000ppm） | 482
3 |  | 【wifi】单CO2 灵敏版（2000ppm） | 620
4 |  | 【NB】单CO2 普通版 电源版 | 412
5 |  | 【NB】单CO2 普通版 电池版 | 412
6 |  | 【NB】单CO2 灵敏版（5000ppm） 电源版 | 512
7 |  | 【NB】单CO2 灵敏版（2000ppm）电源版 | 636
8 |  | 【4G】单CO2 普通版 带电源 | 492
9 |  | 【4G】单CO2 灵敏版（5000ppm） 带电源 | 592
10 |  | 【4G】单CO2 灵敏版（2000ppm） 带电源 | 732
11 |  | 【RJ45以太网】单CO2 普通版 | 690
12 |  | 【RJ45以太网】单CO2（5000ppm） 灵敏版 | 790
13 |  | 【RJ45以太网】单CO2（2000ppm） 灵敏版 | 930
14 |  | RS485 二氧化碳 普通版 | 300
15 |  | RS485 二氧化碳 （0-5000ppm）灵敏版 | 450
16 |  | RS485 二氧化碳 （0-2000ppm）灵敏版 | 620
17 |  | 0-5v、4-20ma、0-10v 二氧化碳 普通版 | 300
18 |  | 0-5v、4-20ma、0-10v 二氧化碳（0-5000ppm）灵敏版 | 450
19 |  | 0-5v、4-20ma、0-10v 二氧化碳（0-2000ppm）灵敏版 | 630

## 可燃气-甲烷 (hidden)
序号 | 监测传感器类型 | 细分类型 | 报价体系 |  |  |  |  | 市场价格对比
|  |  | 结算价 | 数量≥500 | 100≤数量＜500 | 10＜数量＜100 | 市场统一标价
1 | LEL甲烷（0-100%） 进口霍尼韦尔/盛密 | 【wifi】LEL甲烷传感器 | 533 | 583 | 633 | 683 | 830 | 2700
2 |  | 【4G】LEL甲烷传感器 带电源 | 619 | 669 | 719 | 769 | 980 | 2800
3 |  | 【NB-IOT】LEL甲烷传感器 电源版 | 585 | 635 | 685 | 735 | 910 | 2750
4 |  | 【RJ45】LEL甲烷传感器 | 527 | 577 | 627 | 677 | 1000 | 2720
5 |  | RS485LEL甲烷传感器 | 502 | 552 | 602 | 652 | 770 | 2650
6 |  | 0-5v、4-20ma、0-10v LEL甲烷传感器 | 469 | 519 | 569 | 619 | 770 | 2650
7 | 附加 | 充电版（NB用） | +25 | +25 | +25 | +50 | +50 | 仅限NB版，其他可用电池的通用价格
8 |  | 延长探头（探头防爆） | +80 | +80 | +80 | +100 | +100 | 线长仅支持20公分内
9 |  | 外延天线 | +30 | +30 | +30 | +55 | +55
10 |  | 百叶箱（5层） | +80 | +80 | +80 | +100 | +100
11 |  | 弯折板+卡箍 | +40 | +40 | +40 | +50 | +50 | 其他传感器通用价格，百叶箱固定用
12 |  | 数码管显示 | +120 | +135 | +135 | +135 | +155 | 其他传感器通用价格，仅可同时最多显示2项
13 |  | 电源适配器 | +8 | +8 | +8 | +20 | +20 | 其他传感器通用价格
14 |  | 其他设备单加LEL甲烷 | +350 | +350 | +650 | +650 | +650 | 其他传感器通用价格
15 | 标定（默认非标）售前沟通，客户如需送检建议加入此项价格 |  | 2000
16 | 防爆类 | 485/模拟量通讯 | +100 | +100 | +100 | +280 | +280 | 在485/模拟量的基础上加价，默认不带显示，不带声光报警
17 |  | 4G通讯 | +110 | +110 | +110 | +300 | +300 | 在4G类设备的基础上加价，默认不带显示，带天线，不带声光报警
18 |  | NB通讯（供电） | +60 | +60 | +60 | +200 | +200 | 在NB电源类的基础上加价，默认不带显示，带天线，不带声光报警
19 |  | NB通讯（电池）需单子备注充满电发货 | +80 | +80 | +80 | +240 | +240 | 在NB电池的基础上加价，默认不带显示，带天线，不带声光报警
20 |  | WIFI | +40 | +40 | +40 | +160 | +160 | 在wifi设备的基础上加价，默认不带显示，带天线，不带声光报警
21 |  | 以太网+铸铝盒 | +100 | +100 | +100 | +280 | +280 | 在以太网设备的基础上加价
22 |  | 声光报警灯 | +60 | +60 | +60 | +200 | +200 | 仅支持485/模拟量通讯，在防爆传感器的基础上加
23 |  | 液晶显示屏 | +60 | +60 | +60 | +200 | +200 | 在防爆传感器的价格基础上再加液晶屏价格

## 光照度
序号 | 监测传感器类型 | 细分类型 | 报价体系
(含普通运费不含税)
1 | 光照度 | 【wifi】单光照0-6W | 280
2 |  | 【wifi】单光照0-20W | 345
3 |  | 【4G】单光照0-6W 带电源 | 445
4 |  | 【4G】单光照0-20W 带电源 | 510
5 |  | 【NB】单光照0-6W量程—电源版 | 330
7 |  | 【NB】单光照0-20W量程—电源版 | 395
9 |  | 【RJ45】单光照 0-65535 | 270
10 |  | 【RJ45】单光照 0-20W | 340
11 |  | RS485、0-65535仅光照 | 99
12 |  | 4-20MA、0-5V、0-10V单光照0-65535仅光照 | 143
13 |  | RS485、0-20W仅光照 | 110
14 |  | 4-20MA、0-5V、0-10V单光照0-20W仅光照 | 173

## 雨量
序号 | 监测传感器类型 | 细分类型 | 报价体系
1 | 雨量传感器 | 【wifi】雨量传感器 | 670
2 |  | 【4G】雨量传感器 带电源 | 700
3 |  | 【NB-IOT】雨量传感器 电源版 | 680
4 |  | RS485 雨量传感器 | 600