## 01
报价单
深圳保安区罗田上洞水库除险加固工程
序 号 | 名称 | 规格 | 单位 | 数量 | 含税运 单价 | 合价 | 备注
一、大坝安全监测
1 | GNSS设备 | 平面精度≤2.5mm+0.5ppm，垂直精度≤5mm+0.5ppm﹔支持北斗、GPS . GALILEO等多星座数据联合解算及播发﹔ | 个 | 13 |  |  | 包含CNS接收机、天线、处理软件等成套设备﹔
2 | 柔性测斜仪 | 采用微机电加速度传感器《MEMS)，工作温度-30℃~+60℃」角度里程0~360°﹔角度分辨率2秒（每节），位移分辨率优于±0.01mm/500mm | m | 156
3 | 保护管 | ABS | m | 156
4 | 柔性测斜仪采集器 | 应与柔性测斜仪相配套 | 套 | 6
5 | 孔口保护装置 | 配套 | 套 | 6
6 | 采集仪电缆 | 与采集仪配套 | m | 350
7 | 量水堰计 | 采用振弦式传感器，其主要技术指标为:水位计量程:150mm、 300mm﹔精度:±0.1%F·S﹔最小分辨力:0.025%F·S﹔温度范围:0℃~60℃ | 台 | 2
8 | 电测仪器读数仪 | 用于各传感器的数据采集。要求读数仪能在各种气候条件下测读数据，并带有充电器接口、RS-232接口、通讯软件和数据存储功能。读数仪测里范围:400Hz~6000HE，分辨率:0.11Hz、0.1℃，测里温度范围:-20°C~～80°C，工作温度:-10℃~50℃. | 台 | 1
9 | 电测水位计 | 适用于测压管、钻孔和其他埋管中低于管口的水位或地下水位的测量。由测头﹑电缆、滚商、手摇柄和指示器等组成。主要技术指标为﹔里程30m、50m﹔最小 刻度1mm，标准探头带峰鸣器。 | 台 | 1
10 | 电子水准仪 | 用于建筑物和边坡的垂直位移测量及水准监测网测量，配备3m和2m铟钢条码水准尺各1套及其它配套设施。 | 台 | 9
二、安全监测自动化系统
1 | 激光复印扫描打印机 | 设备：网络型、双面;打印分辨率:≥1200 x 1200dpi:复印/扫描分辨率:≥600 x 600dpi，处理速度≥20页/min;最大处理幅面;A3;内存:512MB〔可扩展） | 台 | 1
2 | 机房配套设施 | 设备：包括工作台、椅等，按实际需求配置 | 套 | 1
3 | 数据采集及通讯设备
4 | MCU | 设备：仪器数据采集设备
5 | MCU | 设备：32通道，仪器数据采集设备 | 台 | 1
6 | MCU | 设备：8通道，仪器数据采集设备 | 台 | 5
7 | 光纤交换机 | 设备：工业级，千兆2光16电单模双纤，光口SC，电口RJ45 | 台 | 6
8 | 数据管理及分析软件 | 设备：配套 | 套 | 1
四、泄洪放空洞顶管工作井安全监测
1 | 活动式斜侧仪 | 标准量程±15°﹔分辨力0.025mm/500mm;租用 | 台 | 1
1 | PLC控制柜 | (1)名称:闸门集控柜 (2)型号:PLC集成控制 (3)规格:含CPU模块、电源模块、以太网模块、通讯模块、DI模块、DO模块、AI模块、SSI模块、基板、触摸屏、开关电源、交换机、水位计检查仪、屏体等 (4)说明:满足设计图纸及技术文件的要求 | 套 | 2
2 | 电磁流量计 | 4-20mA输出、485通讯、尺寸与水工配套 | 套 | 2
3 | 水位计 | 网络传输水位计 | 套 | 2
4 | 网络打印机 | A3、激光打印 | 台 | 1
5 | 同步时钟 | 北斗\GPS对时 | 台 | 1
6 | 操作员工作站 | 含软件 | 台 | 2
7 | 工业交换机 | (1)功能:工业交换机 100/1000M，24电口，4千兆单模光口防护等级IP40，具有VLAN功能、SSL网络加密技术功能和网络管理功能，冗余电源模块配置 | 台 | 1
8 | 控制台 | 含2kVA·h UPS电源、4工位桌椅 | 台 | 1
9 | 同步时钟 | 北斗/GPS时钟 | 台 | 1
10 | 网络打印机 | A3、激光打印 | 台 | 1
负责人:麦小姐 电话：13450428894 含税含运