## Sheet1
晶合设施环境信息监测系统
备注 | 名称 | 品牌 | 参数 | 数量 | 价格（含运不含税） | 备注
1 | 环境监测设备
必选设备 | 百叶箱+基础电路板（含固定弯折板支架） | Gemho |  | 1 | 500 | 百叶箱+采集板（含固定弯折板支架），包含气体组合，基本配置是5层百叶箱，多一层报价：+15元；百叶箱内监测项超过4项，每增2项报价：+50元
| 4G通讯 | Gemho |  | 1 | 530
| 监测平台 | Gemho |  | 1 | 0 | 如需上传农业局平台，需对方给协议，我方解析协议对接。只收取一次协议对接费用
| 2.5米立柱 | Gemho |  | 1 | 500 | 可选项
| 横杆 | Gemho |  | 1 | 150
| 地笼 | Gemho |  | 1 | 160
| 太阳能供电系统 | Gemho | 50W 20AH | 1 | 2300
| 空气温湿度传感器 | Gemho | 供电方式：9-18V直流供电 响应时间：≤15S 测量范围：温度：-40℃~80℃(可定制) 湿度：0~100%RH 精度：温度：±0.2℃ 湿度：±3%RH 工作温度：-20℃~60℃ | 1 | 85
| 二氧化碳传感器 | Gemho | 响应时间：≥600s 测量范围：400-60000ppm 精度：±（50ppm+3%）（25℃） 工作温度：-20℃~60℃ | 1 | 300
| PM2.5传感器 | Gemho | 供电方式：直流供电9-18V 通讯方式：RS485/0-5V/0-10V/4-20mA 测量范围：PM2.5:0-1000ug/m³ PM10：0-1500ug/m³ PM2.5质量浓度一致性：±10%或±ug，取较大值 粒径分辨率：0.3um 质量浓度数据分辨率：1ug/m³ 响应时间：≤60s 工作温度：-20℃~70℃ 工作湿度：15%RH~90%RH（相对湿度）、非凝结 适应压力：大气压± 10% | 1 | 360
| 土壤温湿度EC值三合一传感器 | Gemho | 精度指标 温度：±0.5℃ 湿度：0-50%RH内2%RH，50-100%RH内3%RH 电导率：0-1000us/cm范围内为±3%；1000-2000us/cm范围内为±5% 测量范围 温度：-40-80℃ 湿度：0-100%RH 电导率：0-20000us/cm 响应时间：≤15s 稳定性（/月）：<2% 输出数据 温度：-40-80℃，俩位小数 湿度：0-100%RH ，俩位小数 电导率：0-2000us/cm， 俩位小数 供电 直流供电：3.3V-9V DC/5V-24V DC 物理及环境参数 工作温度：-40℃ ~80℃； | 1 | 330
| 土壤PH值传感器 | Gemho | 响应时间：≤15S 测量范围：0-14PH 精度：±0.3PH 工作温度：-20℃~60℃ | 1 | 550
| 光照传感器 | Gemho | 响应时间：≤15S 测量范围：0-65535Lux/0-20万Lux； 精度：1.2%(25℃)/0.5% 工作温度：-20℃~60℃ | 1 | 100
| 紫外线强度传感器 | Gemho | 光谱范围：290-600nm 测量范围：0-655w/㎡ 灵敏度：5 μW/cm2 响应时间： ≥125ms 工作温度：-20℃~60℃ 工作湿度：25%RH~80%RH 适应压力：大气压± 10% | 1 | 165
| 降雨量传感器 | Gemho | 承雨口径：φ200mm 测量范围：≤30mm/min 通讯/信号输出：RS485;/0-5V/0-10V/4-20mA；NB-IoT；电信/联通/移动 可选 分辨率：0.2mm 这误差：±2% 上报间隔：≥30min 供电 直流供电：7-24v | 1 | 580
| 风速风向 | Gemho | 风速 供电：10~30V DC 动态响应时间：≤0.5s 测量范围：0~60m/s 精度：±0.3m/s 启动风速：0.2m/s 动态响应速度：≤0.5s 工作温度：-20℃~60℃ 风向 供电：10~30V DC 响应时间：≤0.5s 测量范围：8个指示方向 启动风速：0.5m/s 动态响应速度：≤0.5s 工作温度：-20℃~60℃ | 1 | 510
| 大气压力 | Gemho | 响应时间：≤5s 测量范围：30-120kPa 绝对压力精度：700 至 1100毫巴从 0 ℃ 至 50 ℃ （-2.5~+2.5） 700 至 1100毫巴从-20℃ 至 70℃ （-5~+5） 相对压力精度：700 至 1100毫巴在25℃ （±1.5） 700 至 1100毫巴从 0 ℃ 至 50 ℃ （±3.0） 工作温度：-20℃~60℃ | 1 | 40
| 水温传感器 | Gemho | 测量范围：－55℃～+125℃ 分辨率：0.01℃ 精度：在-10 ° C-85 ° C范围内精度为±0.5 ° C 固有测温误差：1℃ 响应时间：≤2s | 1 | 150
| 空气负离子传感器 | Gemho | 测量范围：0～50 万个/cm3 测量误差：负离子≤读数±20%； 离子迁移率：0.4~1.0（cm²/V·sec） 测量分辨率：20 个/cm3 测量精度：±25% 采样频率：5分钟/次，连续采样（探头寿命问题不建议长期使用模式） 工作温度：0~60℃ 工作湿度：0-85% | 1 | 1800
| 土壤氮磷钾传感器 | Gemho | 通讯方式：RS485/0-5V/0-10V/4-20mA 测量范围 ：0-1999mg/kg 分辨率：±2%F.s 精度：±2%F.s 响应时间：≤10s 尺寸：长（72+70）mm宽45mm厚15mm 工作温度：5℃~45℃ 工作湿度：15%RH~90%RH（相对湿度）非凝结 适应压力：大气压± 10% | 1 | 480
2 | 大棚联动控制
| 16路控制器（4G通讯）（具体控制路数不定） | Gemho | 一个大棚所需控制器，控制湿帘风机，卷帘机，开窗系统等大棚设施（控制器包含金属箱，7寸触控屏幕，中间继电器和交流接触器等；控制器控制项目不变，只收取一次的程序定制费） | 1 | 11000 | 默认4路正反转，8路开关量，带7寸触摸屏，柜体照明。
| 程序定制 | Gemho |  | 1 | 1000
1 | 环境监测云平台
1.1 | 数据可视化展示 | Gemho | 系统将实时采集的数据以及设备状态等信息以表格、图形形式直观展现，同时将数据的各个属性值以多维数据的形式表示，可以从不同的维度观察数据，从而对数据进行更深入的观察和后期的深入分析。平台可进行联动控制控制器，操作辅助设备。 |  | 0